## Arkusz1
ZAŁĄCZNIK NR 1
Lp | Nazwa | Ilość | Jedn
1 | Modernizacja budynku stacji uzdatniania wody w Miłkach | 1 | kpl
Budynek parterowy, niepodpiwniczony, dach dwuspadowy
| Powierzchnia budynku: | 185.41 | m2
Wyposażenie wymienione na nowe
1.1 | Areator ciśnieniowy DN=1600 mm | 1 | kpl
1.2 | Rozdzielenia pneumatyczna RP z wyposażeniem | 1 | kpl
1.3 | Agregat sprężarkowy ze zbiornikiem 250 l | 2 | kpl
1.4 | Zestawy filtracyjne - odżelazianie i odmanganianie | 8 | kpl
1.5 | Zestaw dmuchawy | 1 | kpl
1.6 | Zestaw pompy płucznej - Pompa "in line"; P=5,5 kW | 1 | kpl
1.7 | Zestaw hydroforowy | 1 | kpl
1.8 | Dozownik podchlorynu sodu | 1 | kpl
1.9 | Rury, kształtki, kołnierze, konstrukcja nośna, obejmy, łączniki amortyzacyjne poza zestawami technologicznymi, skrzynie kontrolno pomiarowe z przelewem Thompsona | 1 | kpl
1.10 | Przepływomierz | 4 | kpl
1.11 | Osuszacz powietrza | 2 | kpl
1.12 | Pompownia popłuczyn w odstojniku | 1 | kpl
1.13 | Rozdzielnia technologiczna | 1 | kpl
1.14 | Lampa UV | 1 | kpl
1.15 | Pomiar mętności tlenu | 1 | kpl
1.16 | Generator prądotwórczy o mocy 44kW (55,0kVA) typu FD-50 T-ST T50D z silnikiem producenta IVECO | 1 | kpl
2 | Ogrodzenie terenu | - | -
2.1. | Ogrodzenie z siatki na słupach stalowych prefabrykowanych, wys. Siatki 1,83 | 267.7 | m
2.2 | Wrota typowe o szer. 4,0 m i wys. 2,0 z furtką o szer. 1,0 m | 1 | kpl
3 | Studnia PVC 425 mm | 3 | szt
4 | Instalacja fotowoltaiczna | 1 | kpl